## Sheet1
分包号 | 仪器名称 | 参考型号 | 参数 | 数量
1 | 动物体温维持仪 | 瑞沃德 69013 | 加热范围： 0-50℃； 温度显示分辨率：0.1℃；温度控制精度：0.5℃；加热功率范围：大鼠：0-18W；小鼠：0-6W；电压输入：100-240VAC~1.2A；电压输出：DC 12V | 1
2 | 微量注射泵 | KDS/USA Legato 130 | 可配注射器规格：0.5-1000ul；线性推力： 5Kg；流量速率：3.66 pl/min(0.5ul注射器)-3.818 ml/min(1000ul注射器)；步进速率：27.5 秒/微步-52微秒/微步、0.433 um/min-228.97 mm/min；精确度：±0.5%、重复性：±0.05% | 1
3 | 大小鼠定位手术麻醉可过滤系统 | 瑞沃德 R510IE | 适用于大鼠、小鼠、兔子、猫、仓鼠、豚鼠等实验动物；单呼吸管路设计，无再循环呼吸回路系统；可选择氧气或空气作为供气气源；配备精确的氧气流量计，流量可控范围0-1000ml/min；Pour Fil倒药方式，内部容量不低于160ml，浓度范围0-5%，精度小于±0.1％；具有防意外开启锁定结构和关闭状态安全保护结构，保证安全；三通阀气路转换设计，诱导麻醉和维持麻醉气路切换方便；整台机器设计紧凑，体积≤250mmx200mmx322mm，且带有便携式把手，移动灵活 | 1
4 | 超净工作台 | 苏净安泰SW-CJ-2FD 双人单面垂直送风 | 空气洁净度ISO 5级，100级；平均风速（m/s）≥0.3（可调）；噪声≤62（dB(A)）；照度≥300（Lx）额定功率500W；高效过滤器规格和数量：610x610x50x②；工作区尺寸1360x690x520外形尺寸1500x730x1600 | 1
5 | 动物实验跑台 | 北京众实迪创 ZS-PT | 可做大鼠6通道和小鼠12通道；跑道速度无级可调，速度范围在0-100米/分；时间显示方式：000:00:00，最长设定时间：999小时99分99秒；微电脑控制，触摸屏操作，数据可打印、上传至电脑；操作方式：触摸屏控制；跑台倾角±35°以下均可调；电刺激开关控制，刺激电压0.05~4.5mA范围可调；刺激:电刺激、发光、发声；配置外置式电子角度仪，任意位置可移动测试角度。 角度测试范围：0.0~179° | 1
6 | 测痛仪 | 上海玉研电子Von Frey测痛仪2391（含测试网格及测试笼） | 可以测试触觉阈值和疼痛阈值；适用于小鼠、大鼠等实验动物，及人体科研使用；机械痛阈测试范围：0-800g；机械痛阈测试精确度：0.1g；液晶显示屏，显示实验的测试读数（单位克），不需要手动计算结果；测试丝灵活，可更换，使用寿命更长，提供10根可以更换的测试丝；探头内部装载有精密的测压元件，它连接到电子控制器，可数字化记录读数 | 1
7 | 二氧化碳培养箱 | Panasonic MCO-170AICUVL | 容量：165L；温度控制范围：+5℃以上的环境温度到50℃（环境温度：5℃-35℃）；温度波动度：±0.1（环境温度为23℃，设置：37℃，CO2：5%，无负载）；箱内湿度：通过自然蒸发，37℃时的相对湿度为95%±5%，带有增湿盘；温度和二氧化碳控制：PID控制系统设定点分辨率为0.1℃，0.1% | 1
8 | 显微镜用图像传感器（CCD） | 上海测维 ICX694ICE | 610万有效像素，CCD芯片原厂：SONY，CCD型号 ICX694AQ,扫描模式 逐行扫描，芯片尺寸 1英寸，像素点大小4.54微米*4.54微米，分辨率：2736H*2200V，量子效率75%，操作温度0-60℃ | 1